## Sheet1
Bill of Materials
Item | Qty | Reference | Part Description | Manufacturer | Part Number
1 | 3 | C11, C100, C101 | CAP CER 1UF 25V X7R 0603 | TDK | C1608X7R1E105K080AB
2 | 1 | C80 | CAP CER 4.7UF 10V X5R 0402 | TDK | C1005X5R1A475K050BC
3 | 7 | C81, C610, C611, C612, C614, C615, C616 | CAP CER 0.1UF 25V X7R 0402 | Yageo | CC0402KRX7R8BB104
4 | 2 | C601, C602 | CAP CER 47PF 50V C0G/NPO 0402 | Yageo | CC0402JRNPO9BN470
5 | 2 | C620, C625 | CAP CER 100PF 50V X7R 0402 | Yageo | CC0402KRX7R9BB101
6 | 28 | Ci1_PS1, Ci1_PS2, Ci1_PS3, Ci1_PS4, Ci2_PS1, Ci2_PS2, Ci2_PS3, Ci2_PS4, Ci3_PS1, Ci3_PS2, Ci3_PS3, Ci3_PS4, Ci4_PS1, Ci4_PS2, Ci4_PS3, Ci4_PS4, Ci5_PS1, Ci5_PS2, Ci5_PS3, Ci5_PS4, Ci6_PS1, Ci6_PS2, Ci6_PS3, Ci6_PS4, Ci7_PS1, Ci7_PS2, Ci7_PS3, Ci7_PS4 | CAP CER 0.22UF 100V X7S 0603 | Taiyo Yuden | HMK107C7224KAHTE
7 | 10 | Cm1, Cm2, Cm3, Cm4, Cm5, Cm6, Cm7, Cm8, Cm9, Cm10 | CAP CER 1UF 100V X7R 0805 | AVX | 08051C105K4Z2A
8 | 2 | D620, D625 | DIODE SCHOTTKY 30V 30mA SOD523 | Diodes Inc. | SDM03U40-7
9 | 1 | J3 | Header Male 100mil 2 row, 12 pos., Thru Vert. | Amphenol | 67997-272HLF
10 | 1 | J80 | Header Male 100mil 1 row, 4 pos., Thru Vert. | Tyco | 4-103185-0-04
11 | 1 | J90 | Header Male 100mil 1 row, 2 pos., Thru Vert. | Tyco | 4-103185-0-02
12 | 2 | J630, J640 | Header Male 50mil 2 row, 3 pos., Thru Vert. | Sullins | GRPB032VWVN-RC
13 | 1 | JP630 | 50mil Jumper Blue withHandle | Harwin Inc | M50-2030005
14 | 1 | JP640 | 50mil Jumper Red withHandle | Harwin Inc | M50-2020005
15 | 8 | Q1_PS1, Q1_PS2, Q1_PS3, Q1_PS4, Q2_PS1, Q2_PS2, Q2_PS3, Q2_PS4 | 100 V 60A 3.2mE | EPC | EPC2218
16 | 2 | R70, R75 | RES SMD 2.2 OHM 5% 1/10W 0402 | Panasonic | ERJ-2GEJ2R2X
17 | 11 | R71, R76, R601, R602, R603, R604, R605, R621, R626, R641, R643 | RES SMD 10K OHM 1% 1/16W 0402 | Yageo | RC0402FR-0710KL
18 | 3 | R78, R90, R100 | RES SMD 0 OHM JUMPER 1/10W 0603 | Panasonic | ERJ-3GEY0R00V
19 | 8 | R80_PS1, R80_PS2, R80_PS3, R80_PS4, R82_PS1, R82_PS2, R82_PS3, R82_PS4 | RES SMD 1 OHM 1% 1/16W 0402 | Yageo | RC0402FR-071RL
20 | 8 | R81_PS1, R81_PS2, R81_PS3, R81_PS4, R83_PS1, R83_PS2, R83_PS3, R83_PS4 | RES 0 OHM JUMPER 1/16W 0402 | Stackpole | RMCF0402ZT0R00
21 | 2 | R620, R625 | RES SMD 120 OHM 1% 1/10W 0603 | Yageo | RC0603FR-07120RL
22 | 4 | SO1, SO2, SO3, SO4 | Round Standoff Threaded M2x0.4 Steel 0.039" (1.00mm) | Wurth | 9774010243R
23 | 2 | TP1, TP2 | HookUP SMD | Keystone | 5015
24 | 1 | U80 | 80V Half Bridge eGaN Driver | EPC | uP1966E
25 | 1 | U100 | 5.0V 250mA DFN | MicroChip | MCP1703T-5002E/MC
26 | 4 | U610, U611, U612, U614 | Reconfig Logic | Nexperia | 74LVC1G99GT,115
27 | 2 | U615, U616 | Bi directional SW 5E 5.5V | Texas Instruments | SN74LVC1G66DBV
28 | 1 | PCB1 | Printed Circuit Board | Any | EPC90135_B5257 Rev. 1.0
Optional Components
Item | Qty | Reference | Part Description | Manufacturer | Part Number
1 | 2 | C70, C75 | CAP CER 100PF 50V X7R 0402 | Yageo | CC0402KRX7R9BB101
2 | 8 | D1_PS1, D1_PS2, D1_PS3, D1_PS4, D2_PS1, D2_PS2, D2_PS3, D2_PS4 | DIODE SCHOTTKY 100V 2A DO220AA | Vishay | SS2PH10-M3
3 | 1 | HS1 | HEATSINK 31X33MM SIDE PUSH PIN | Wakefield-Vette | 960-31-33-S-AB-0
4 | 1 | J1 | MMCX Jack SMD Vert. | Molex | 734152063
5 | 2 | R11, R22 | RES 0 OHM JUMPER 1/16W 0402 | Stackpole | RMCF0402ZT0R00
6 | 5 | SC1, SC2, SC3, SC4, TM1 | M2 4mm screw | Any | Any